## Sheet1
Amplifier/mV | reading/V | gain | Current / mA | Peak-Peak / V | Mean / V | contrast
0 | 0.0008 | 0.20513 | 0 | 0.0048 | 1.1 | 0.0021818
2 | 0.00082 | 0.21026 | 2 | 0.0072 | 1.1 | 0.0032727
4 | 0.0019 | 0.48718 | 4 | 0.0096 | 1.1 | 0.0043636
6 | 0.0061 | 1.5641 | 6 | 0.0104 | 1.1 | 0.0047273 | 3.9mV
8 | 0.017 | 4.359 | 8 | 0.02 | 1.11 | 0.009009
10 | 0.039 | 10 | 10 | 0.03 | 1.11 | 0.013514
12 | 0.069 | 17.6923 | 12 | 0.044 | 1.11 | 0.01982 | 21.29deg
14 | 0.11 | 28.2051 | 14 | 0.063 | 1.11 | 0.028378
16 | 0.16 | 41.0256 | 16 | 0.092 | 1.11 | 0.041441
18 | 0.22 | 56.4103 | 18 | 0.122 | 1.11 | 0.054955 | sld on 7mA
20 | 0.29 | 74.359 | 20 | 0.162 | 1.11 | 0.072973
22 | 0.38 | 97.4359 | 22 | 0.218 | 1.11 | 0.098198
24 | 0.47 | 120.5128 | 24 | 0.302 | 1.12 | 0.13482
26 | 0.59 | 151.2821 | 26 | 0.392 | 1.14 | 0.17193
28 | 0.71 | 182.0513 | 28 | 0.456 | 1.14 | 0.2
30 | 0.86 | 220.5128 | 30 | 0.536 | 1.15 | 0.23304
32 | 1 | 256.4103 | 32 | 0.624 | 1.2 | 0.26
34 | 1.24 | 317.9487 | 34 | 0.76 | 1.2 | 0.31667
36 | 1.48 | 379.4872 | 36 | 0.9 | 1.26 | 0.35714
38 | 1.76 | 451.2821 | 38 | 1.12 | 1.27 | 0.44094
40 | 2.07 | 530.7692 | 40 | 1.32 | 1.35 | 0.48889
42 | 2.45 | 628.2051 | 42 | 1.32 | 1.37 | 0.48175
44 | 2.88 | 738.4615 | 44 | 1.32 | 1.46 | 0.45205
46 | 3.35 | 858.9744 | 46 | 1.5 | 1.46 | 0.5137
48 | 3.92 | 1005.1282 | 48 | 1.68 | 1.62 | 0.51852
50 | 4.53 | 1161.5385 | 50 | 1.88 | 1.66 | 0.56627
52 | 5.26 | 1348.7179 | 52 | 2.22 | 1.84 | 0.60326
54 | 6.06 | 1553.8462 | 54 | 2.62 | 1.8 | 0.72778
56 | 6.92 | 1774.359 | 56 | 2.7 | 1.88 | 0.71809
58 | 7.94 | 2035.8974 | 58 | 2.88 | 2.08 | 0.69231
60 | 8.99 | 2305.1282 | 60 | 3.08 | 2.36 | 0.65254
62 | 10.26 | 2630.7692 | 62 | 2.56 | 2.47 | 0.51822
64 | 11.57 | 2966.6667 | 64 | 2.4 | 2.5 | 0.48
|  |  | 66 | 1.56 | 2.77 | 0.28159
|  |  | 68 | 1.96 | 2.97 | 0.32997
|  |  | 70 | 2.92 | 3.19 | 0.45768
|  |  | 72 | 3.8 | 3.18 | 0.59748
|  |  | 74 | 3.96 | 3.44 | 0.57558
|  |  | 76 | 2.8 | 3.73 | 0.37534
|  |  | 78 | 2.64 | 3.91 | 0.3376
|  |  | 80 | 4.48 | 4.12 | 0.54369
|  |  | 82 | 4.36 | 4.4 | 0.49545
|  |  | 84 | 5.28 | 5.01 | 0.52695
|  |  | 86 | 5.36 | 5.35 | 0.50093
|  |  | 88 | 4.8 | 5.57 | 0.43088
|  |  | 90 | 6.64 | 5.99 | 0.55426
|  |  | 92 | 6.16 | 6.02 | 0.51163
|  |  | 94 | 6.96 | 6.58 | 0.52888
|  |  | 96 | 6.32 | 6.93 | 0.45599
|  |  | 98 | 7.36 | 6.82 | 0.53959
|  |  | 100 | 7.52 | 7.14 | 0.52661