## Sheet1
[8 empty] | Airgap/ mm | Peak to Peak/ V | Mean/ V | Contrast | Airgap/mm | Peak-to-Peak/V | Mean/V | Contrast | This is my new attempt: | Airgap/mm | P2P/V | Mean/V | Contrast/V
Airgap/ mm | Mean/ V | Peak to Peak/ V | Delay 2: | 24.92 |  |  |  | 9.48 | 2.52 | 3.19 | 0.39498 | 9.48 | 2.52 | 3.19 | 0.39498 |  | 4.2 | 4.68 | 2.71 | 0.86347
12.3 | 2.22 | 2.38 | to centralise delay line 1 at 12.5mm for zero opd |  |  |  |  | 9.52 | 2.36 | 3.24 | 0.3642 | 9.52 | 2.36 | 3.24 | 0.3642 |  | 4.16 | 4.59 | 2.63 | 0.87262
12.32 | 2.29 | 2.48 | [5 empty] | 9.56 | 1.8 | 3.17 | 0.28391 | 9.56 | 1.8 | 3.17 | 0.28391 |  | 4.12 | 4.41 | 2.67 | 0.82584
12.34 | 2.24 | 2.4 |  | Airgap/ mm | Mean/ V | Peak to Peak/ V | Contrast | 9.6 | 1.36 | 3.16 | 0.21519 | 9.6 | 1.36 | 3.16 | 0.21519 |  | 4.08 | 3.77 | 3.25 | 0.58
12.36 | 2.12 | 2.4 |  | 8 | 1.56 | 2.24 | 0.71795 | 9.64 | 2 | 3.17 | 0.31546 | 9.64 | 2 | 3.17 | 0.31546 |  | 4.04 | 3.2 | 3.05 | 0.52459 | 0.85846
12.38 | 2.44 | 2.56 |  | 8.08 | 1.52 | 2.04 | 0.67105 | 9.68 | 1.64 | 3.17 | 0.25868 | 9.68 | 1.64 | 3.17 | 0.25868 |  | 4 | 2.68 | 2.76 | 0.48551 | ^^ starting SLD contrast
12.4 | 2.1 | 2.32 |  | 8.16 | 1.52 | 2.24 | 0.73684 | 9.72 | 1.36 | 3.17 | 0.21451 | 9.72 | 1.36 | 3.17 | 0.21451 |  | 3.96 | 2.25 | 2.85 | 0.39474
12.42 | 2.11 | 2.4 |  | 8.24 | 1.57 | 2.12 | 0.67516 | 9.76 | 1.72 | 3.24 | 0.26543 | 9.76 | 1.72 | 3.24 | 0.26543 |  | 3.92 | 1.86 | 2.92 | 0.31849 | FP @ 1.68
12.44 | 2.12 | 2.4 |  | 8.32 | 1.51 | 2.08 | 0.68874 | 9.8 | 2.6 | 3.17 | 0.41009 | 9.8 | 2.6 | 3.17 | 0.41009 |  | 3.88 | 1.56 | 2.86 | 0.27273
12.46 | 2.38 | 2.64 |  | 8.4 | 1.57 | 2.24 | 0.71338 | 9.84 | 2.08 | 3.25 | 0.32 | 9.84 | 2.08 | 3.25 | 0.32 |  | 3.84 | 1.3 | 2.9 | 0.22414
12.48 | 2.34 | 2.72 |  | 8.48 | 1.59 | 2.22 | 0.69811 | 9.88 | 1.92 | 3.18 | 0.30189 | 9.88 | 1.92 | 3.18 | 0.30189 |  | 3.8 | 1.04 | 2.95 | 0.17627
12.5 | 2.38 | 2.8 |  | 8.56 | 1.45 | 2.08 | 0.71724 | 9.92 | 2.08 | 3.2 | 0.325 | 9.92 | 2.08 | 3.2 | 0.325 |  | 3.76 | 0.91 | 2.95 | 0.15424
12.52 | 2.28 | 2.56 |  | 8.64 | 1.66 | 2.24 | 0.6747 | 9.96 | 2.08 | 3.18 | 0.32704 | 9.96 | 2.08 | 3.18 | 0.32704 |  | 3.72 | 0.69 | 2.98 | 0.11577
12.54 | 2.4 | 2.64 |  | 8.72 | 1.48 | 2.08 | 0.7027 | 10 | 2.24 | 3.19 | 0.3511 | 10 | 2.24 | 3.19 | 0.3511 |  | 3.68 | 0.61 | 3 | 0.10167
12.56 | 2.29 | 2.64 |  | 8.8 | 1.64 | 2.24 | 0.68293 | 10.04 | 2.12 | 3.22 | 0.32919 | 10.04 | 2.12 | 3.22 | 0.32919 |  | 3.64 | 0.61 | 2.95 | 0.10339
12.58 | 2.38 | 2.72 |  | 8.88 | 1.6 | 1.68 | 0.525 | 10.08 | 2 | 3.23 | 0.3096 | 10.08 | 2 | 3.23 | 0.3096 |  | 3.6 | 0.61 | 2.99 | 0.10201
12.6 | 2.3 | 2.56 |  | 8.96 | 1.92 | 1.36 | 0.35417 | 10.12 | 1.72 | 3.25 | 0.26462 | 10.12 | 1.72 | 3.25 | 0.26462 |  | 3.56 | 0.82 | 2.98 | 0.13758
12.62 | 2.33 | 2.72 |  | 9.04 | 1.94 | 1.2 | 0.30928 | 10.16 | 1.64 | 3.23 | 0.25387 | 10.16 | 1.64 | 3.23 | 0.25387 |  | 3.52 | 0.74 | 2.99 | 0.12375
12.64 | 2.17 | 2.48 |  | 9.12 | 1.92 | 0.92 | 0.23958 | 10.2 | 1.56 | 3.29 | 0.23708 | 10.2 | 1.56 | 3.29 | 0.23708 |  | 3.48 | 0.61 | 2.93 | 0.1041
12.66 | 2.3 | 2.64 |  | 9.2 | 1.85 | 0.8 | 0.21622 | 10.24 | 1.56 | 3.28 | 0.2378 | 10.24 | 1.56 | 3.28 | 0.2378 |  | 3.44 | 0.56 | 2.99 | 0.093645
12.68 | 2.22 | 2.48 |  | 9.28 | 1.81 | 0.64 | 0.1768 | 10.28 | 2.08 | 3.23 | 0.32198 | 10.28 | 2.08 | 3.23 | 0.32198 |  | 3.4 | 0.61 | 2.92 | 0.10445
12.7 | 2.32 | 2.64 |  | 9.36 | 1.85 | 0.68 | 0.18378 | 10.32 | 2.48 | 3.29 | 0.3769 | 10.32 | 2.48 | 3.29 | 0.3769 |  | 3.36 | 0.52 | 2.92 | 0.089041
12.72 | 2.32 | 2.44 |  | 9.44 | 2.04 | 0.36 | 0.088235 | 10.36 | 2.92 | 3.21 | 0.45483 | 10.36 | 2.92 | 3.21 | 0.45483 |  | 3.32 | 0.52 | 2.98 | 0.087248
12.74 | 2.39 | 2.48 |  | 9.52 | 1.82 | 0.72 | 0.1978 | 10.4 | 3.28 | 3.31 | 0.49547 | 10.4 | 3.28 | 3.31 | 0.49547 |  | 3.28 | 0.48 | 2.95 | 0.081356
12.76 | 2.42 | 2.56 |  | 9.6 | 1.94 | 0.84 | 0.21649 | 10.44 | 3.48 | 3.37 | 0.51632 | 10.44 | 3.48 | 3.37 | 0.51632 |  | 3.24 | 0.48 | 2.95 | 0.081356
12.78 | 2.44 | 2.44 |  | 9.68 | 1.92 | 1 | 0.26042 | 10.48 | 3.52 | 3.27 | 0.53823 | 10.48 | 3.52 | 3.27 | 0.53823 |  | 3.2 | 0.48 | 2.97 | 0.080808
12.8 | 2.27 | 1.12 |  | 9.76 | 2 | 1.16 | 0.29 | 10.52 | 3.36 | 3.37 | 0.49852 | 10.52 | 3.36 | 3.37 | 0.49852 |  | 3.16 | 0.52 | 2.93 | 0.088737
12.82 |  |  |  | 9.84 | 1.98 | 1.44 | 0.36364 | 10.56 | 3 | 3.36 | 0.44643 | 10.56 | 3 | 3.36 | 0.44643 |  | 3.12 | 0.56 | 2.92 | 0.09589
12.84 |  |  |  | 9.92 | 2.03 | 1.48 | 0.36453 | 10.6 | 2.6 | 3.42 | 0.38012 | 10.6 | 2.6 | 3.42 | 0.38012 |  | 3.08 | 0.61 | 2.99 | 0.10201
12.86 |  |  |  | 10 | 2.61 | 1.6 | 0.30651 | 10.64 | 2.24 | 3.48 | 0.32184 | 10.64 | 2.24 | 3.48 | 0.32184 |  | 3.04 | 0.65 | 2.99 | 0.1087
12.88 |  |  |  | 10.08 | 2.66 | 1.84 | 0.34586 | 10.68 | 1.92 | 3.46 | 0.27746 | 10.68 | 1.92 | 3.46 | 0.27746 |  | 3 | 0.69 | 2.93 | 0.11775
12.9 |  |  |  | 10.16 | 2.52 | 1.76 | 0.34921 | 10.72 | 1.8 | 3.51 | 0.25641 | 10.72 | 1.8 | 3.51 | 0.25641 |  | 2.96 | 0.69 | 2.9 | 0.11897
|  |  |  | 10.24 | 2.25 | 1.6 | 0.35556 | 10.76 | 2.88 | 3.56 | 0.40449 | 10.76 | 2.88 | 3.56 | 0.40449 |  | 2.92 | 0.74 | 2.92 | 0.12671
|  |  |  | 10.32 | 2.34 | 2.44 | 0.52137 | 10.8 | 2.56 | 3.5 | 0.36571 | 10.8 | 2.56 | 3.5 | 0.36571 |  | 2.88 | 0.78 | 2.97 | 0.13131
|  |  |  | 10.4 | 2.35 | 2.08 | 0.44255 | 10.84 | 2.44 | 3.56 | 0.3427 | 10.84 | 2.44 | 3.56 | 0.3427 |  | 2.84 | 0.74 | 2.87 | 0.12892
|  |  |  | 10.48 | 2.36 | 1.4 | 0.29661 | 10.88 | 3.08 | 3.65 | 0.42192 | 10.88 | 3.08 | 3.65 | 0.42192 |  | 2.8 | 0.69 | 2.86 | 0.12063
|  |  |  | 10.56 | 2.32 | 1.08 | 0.23276 | 10.92 | 3.12 | 3.63 | 0.42975 | 10.92 | 3.12 | 3.63 | 0.42975 |  | 2.76 | 0.65 | 2.93 | 0.11092
|  |  |  | 10.64 | 2.29 | 1.64 | 0.35808 | 10.96 | 3.28 | 3.61 | 0.45429 | 10.96 | 3.28 | 3.61 | 0.45429 |  | 2.72 | 0.65 | 2.9 | 0.11207
|  |  |  | 10.72 | 2.32 | 2.16 | 0.46552 | 11 | 2.36 | 3.1 | 0.38065 | 11 | 2.36 | 3.1 | 0.38065 |  | 2.68 | 0.69 | 2.96 | 0.11655
|  |  |  | 10.8 | 2.24 | 2.32 | 0.51786 | 11.04 | 2.24 | 3.13 | 0.35783 | 11.04 | 2.24 | 3.13 | 0.35783 |  | 2.64 | 0.78 | 2.87 | 0.13589
|  |  |  | 10.88 | 2.23 | 1.88 | 0.42152 | 11.08 | 2.12 | 3.13 | 0.33866 | 11.08 | 2.12 | 3.13 | 0.33866 |  | 2.6 | 0.91 | 2.94 | 0.15476
|  |  |  | 10.96 | 2.12 | 1.28 | 0.30189 | 11.12 | 2.16 | 3.16 | 0.34177 | 11.12 | 2.16 | 3.16 | 0.34177 |  | 2.56 | 1.08 | 2.85 | 0.18947
|  |  |  | 11.04 | 2.18 | 1.32 | 0.30275 | 11.16 | 2.12 | 3.13 | 0.33866 | 11.16 | 2.12 | 3.13 | 0.33866 |  | 2.52 | 1.3 | 2.84 | 0.22887
|  |  |  | 11.12 | 1.78 | 1.92 | 0.53933 | 11.2 | 2.2 | 3.16 | 0.3481 | 11.2 | 2.2 | 3.16 | 0.3481 |  | 2.48 | 1.52 | 2.97 | 0.25589
|  |  |  | 11.2 | 1.94 | 1.84 | 0.47423 | 11.24 | 2.24 | 3.19 | 0.3511 | 11.24 | 2.24 | 3.19 | 0.3511 |  | 2.44 | 1.78 | 2.95 | 0.30169
|  |  |  | 11.28 | 1.85 | 2.2 | 0.59459 | 11.28 | 2.28 | 3.12 | 0.36538 | 11.28 | 2.28 | 3.12 | 0.36538 |  | 2.4 | 2.04 | 2.74 | 0.37226
|  |  |  | 11.36 | 1.83 | 2.01 | 0.54918 | 11.32 | 2.24 | 3.18 | 0.3522 | 11.32 | 2.24 | 3.18 | 0.3522 |  | 2.36 | 2.3 | 2.75 | 0.41818
|  |  |  | 11.44 | 1.84 | 2.28 | 0.61957 | 11.36 | 2.12 | 3.13 | 0.33866 | 11.36 | 2.12 | 3.13 | 0.33866 |  | 2.32 | 2.64 | 2.85 | 0.46316
|  |  |  | 11.52 | 1.83 | 2.4 | 0.65574 | 11.4 | 2 | 3.13 | 0.31949 | 11.4 | 2 | 3.13 | 0.31949 |  | 2.28 | 3.03 | 2.66 | 0.56955
|  |  |  | 11.6 | 1.82 | 2.48 | 0.68132 | 11.44 | 1.84 | 3.15 | 0.29206 | 11.44 | 1.84 | 3.15 | 0.29206 |  | 2.24 | 3.33 | 2.92 | 0.57021
|  |  |  | 11.68 | 1.88 | 2.04 | 0.54255 | 11.48 | 1.84 | 3.16 | 0.29114 | 11.48 | 1.84 | 3.16 | 0.29114 |  | 4.24 | 4.5 | 3.15 | 0.71429
|  |  |  | 11.76 | 1.75 | 2 | 0.57143 | 11.52 | 1.92 | 3.17 | 0.30284 | 11.52 | 1.92 | 3.17 | 0.30284 |  | 4.28 | 4.15 | 3 | 0.69167
|  |  |  | 11.84 | 1.89 | 2.12 | 0.56085 | 11.56 | 1.88 | 3.16 | 0.29747 | 11.56 | 1.88 | 3.16 | 0.29747 |  | 4.32 | 3.64 | 2.56 | 0.71094
|  |  |  | 11.92 | 1.87 | 2.53 | 0.67647 | 11.6 | 1.84 | 3.19 | 0.2884 | 11.6 | 1.84 | 3.19 | 0.2884 |  | 4.36 | 3.29 | 3.05 | 0.53934
|  |  |  | 12 | 2.5 | 2.8 | 0.56 | 11.64 | 1.88 | 3.14 | 0.29936 | 11.64 | 1.88 | 3.14 | 0.29936 |  | 4.4 | 2.94 | 2.86 | 0.51399
|  |  |  | 12.08 | 2.39 | 2.76 | 0.57741 | 11.68 | 1.6 | 3.2 | 0.25 | 11.68 | 1.6 | 3.2 | 0.25 |  | 4.44 | 2.55 | 3.01 | 0.42359
|  |  |  | 12.16 | 2.55 | 2.9 | 0.56863 | 11.72 | 0.48 | 3.15 | 0.07619 | 11.72 | 0.48 | 3.15 | 0.07619 |  | 4.48 | 2.25 | 2.95 | 0.38136
|  |  |  | 12.24 | 2.54 | 2.92 | 0.5748 | 11.76 | 0.56 | 3.07 | 0.091205 | 11.76 | 0.56 | 3.07 | 0.091205 |  | 4.52 | 1.91 | 2.81 | 0.33986
|  |  |  | 12.32 | 2.6 | 3 | 0.57692 | 11.8 | 1.2 | 3.26 | 0.18405 | 11.8 | 1.2 | 3.26 | 0.18405 |  | 4.56 | 1.65 | 2.71 | 0.30443
|  |  |  | 12.4 | 2.39 | 2.8 | 0.58577 | 11.84 | 2.88 | 3.11 | 0.46302 | 11.84 | 2.88 | 3.11 | 0.46302 |  | 4.6 | 1.39 | 2.86 | 0.24301
|  |  |  | 12.48 | 2.29 | 2.72 | 0.59389 | 11.88 | 2.88 | 3.32 | 0.43373 | 11.88 | 2.88 | 3.32 | 0.43373 |  | 4.64 | 1.13 | 2.85 | 0.19825
|  |  |  | 12.56 | 2.3 | 2.72 | 0.5913 | 11.92 | 2.72 | 3.39 | 0.40118 | 11.92 | 2.72 | 3.39 | 0.40118 |  | 4.68 | 0.91 | 2.87 | 0.15854
|  |  |  | 12.64 | 2.56 | 2.88 | 0.5625 | 11.96 | 3.04 | 3.36 | 0.45238 | 11.96 | 3.04 | 3.36 | 0.45238 |  | 4.72 | 0.78 | 2.83 | 0.13781
|  |  |  | 12.72 | 2.53 | 2.52 | 0.49802 | 12 | 3.04 | 3.37 | 0.45104 | 12 | 3.04 | 3.37 | 0.45104 |  | 4.76 | 0.65 | 2.81 | 0.11566
|  |  |  | 12.8 | 2.31 | 1.8 | 0.38961 | 12.04 | 3.2 | 3.48 | 0.45977 | 12.04 | 3.2 | 3.48 | 0.45977 |  | 4.8 | 0.56 | 2.83 | 0.09894
|  |  |  | 12.88 | 2.3 | 1.24 | 0.26957 | 12.08 | 3.04 | 3.42 | 0.44444 | 12.08 | 3.04 | 3.42 | 0.44444 |  | 4.84 | 0.56 | 2.81 | 0.099644
|  |  |  | 12.96 | 2.33 | 1.04 | 0.22318 | 12.12 | 3.2 | 3.47 | 0.4611 | 12.12 | 3.2 | 3.47 | 0.4611 |  | 4.88 | 0.56 | 2.81 | 0.099644
|  |  |  | 13.04 | 2.33 | 0.68 | 0.14592 | 12.16 | 3.2 | 3.48 | 0.45977 | 12.16 | 3.2 | 3.48 | 0.45977 |  | 4.92 | 0.56 | 2.84 | 0.098592
|  |  |  | 13.12 | 2.35 | 0.68 | 0.14468 | 12.2 | 3.12 | 3.47 | 0.44957 | 12.2 | 3.12 | 3.47 | 0.44957 |  | 4.96 | 0.52 | 2.82 | 0.092199
|  |  |  | 13.2 | 2.47 | 0.84 | 0.17004 | 12.24 | 3.04 | 3.43 | 0.44315 | 12.24 | 3.04 | 3.43 | 0.44315 |  | 5 | 0.48 | 2.78 | 0.086331
|  |  |  | 13.28 | 2.34 | 1.16 | 0.24786 | 12.28 | 2.96 | 3.43 | 0.43149 | 12.28 | 2.96 | 3.43 | 0.43149 |  | 5.04 | 0.48 | 2.77 | 0.086643
|  |  |  | 13.36 | 2.37 | 1.2 | 0.25316 | 12.32 | 3.04 | 3.41 | 0.44575 | 12.32 | 3.04 | 3.41 | 0.44575 |  | 5.08 | 0.43 | 2.81 | 0.076512
|  |  |  | 13.44 | 2.57 | 1.24 | 0.24125 | 12.36 | 2.96 | 3.42 | 0.43275 | 12.36 | 2.96 | 3.42 | 0.43275 |  | 5.12 | 0.39 | 2.77 | 0.070397
|  |  |  | 13.52 | 2.51 | 1.24 | 0.24701 | 12.4 | 3.04 | 3.45 | 0.44058 | 12.4 | 3.04 | 3.45 | 0.44058 |  | 5.16 | 0.35 | 2.78 | 0.06295
|  |  |  | 13.6 | 2.61 | 1.28 | 0.24521 | 12.44 | 3.04 | 3.42 | 0.44444 | 12.44 | 3.04 | 3.42 | 0.44444 |  | 5.2 | 0.3 | 2.79 | 0.053763
|  |  |  | 13.68 | 2.68 | 1.32 | 0.24627 | 12.48 | 3.2 | 3.4 | 0.47059 | 12.48 | 3.2 | 3.4 | 0.47059 |  | 5.24 | 0.35 | 2.79 | 0.062724
|  |  |  | 13.76 | 2.63 | 1.28 | 0.24335 | 12.52 | 3.36 | 3.25 | 0.51692 | 12.52 | 3.36 | 3.25 | 0.51692 |  | 5.28 | 0.35 | 2.8 | 0.0625
|  |  |  | 13.84 | 2.61 | 1.24 | 0.23755 | 12.56 | 3.2 | 3.19 | 0.50157 | 12.56 | 3.2 | 3.19 | 0.50157 |  | 5.32 | 0.39 | 2.79 | 0.069892
|  |  |  | 13.92 | 2.74 | 1.32 | 0.24088 | 12.6 | 2.88 | 3.25 | 0.44308 | 12.6 | 2.88 | 3.25 | 0.44308 |  | 5.36 | 0.39 | 2.76 | 0.070652
|  |  |  | 14 | 2.54 | 1.24 | 0.24409 | 12.64 | 2.64 | 3.29 | 0.40122 | 12.64 | 2.64 | 3.29 | 0.40122 |  | 5.4 | 0.43 | 2.77 | 0.077617
|  |  |  | 14.08 | 1.92 | 2.24 | 0.58333 | 12.68 | 2.32 | 3.29 | 0.35258 | 12.68 | 2.32 | 3.29 | 0.35258 |  | 5.44 | 0.39 | 2.76 | 0.070652
|  |  |  | 14.16 | 1.8 | 1.72 | 0.47778 | 12.72 | 2.24 | 3.24 | 0.34568 | 12.72 | 2.24 | 3.24 | 0.34568 |  | 5.48 | 0.39 | 2.78 | 0.070144
|  |  |  | 14.24 | 1.85 | 1.44 | 0.38919 | 12.76 | 2.12 | 3.14 | 0.33758 | 12.76 | 2.12 | 3.14 | 0.33758 |  | 5.52 | 0.35 | 2.78 | 0.06295
|  |  |  | 14.32 | 1.78 | 0.92 | 0.25843 | 12.8 | 1.84 | 3.18 | 0.28931 | 12.8 | 1.84 | 3.18 | 0.28931 |  | 5.56 | 0.39 | 2.77 | 0.070397
|  |  |  | 14.4 | 1.91 | 1.16 | 0.30366 | 12.84 | 3.76 | 2.77 | 0.6787 | 12.84 | 3.76 | 2.77 | 0.6787 |  | 5.6 | 0.3 | 2.77 | 0.054152
|  |  |  | 14.48 | 1.91 | 1.88 | 0.49215 | 12.88 | 3.6 | 2.62 | 0.68702 | 12.88 | 3.6 | 2.62 | 0.68702 |  | 5.64 | 0.26 | 2.76 | 0.047101
|  |  |  | 14.56 | 1.77 | 2.2 | 0.62147 | 12.92 | 3.76 | 2.67 | 0.70412 | 12.92 | 3.76 | 2.67 | 0.70412 |  | 5.68 | 0.3 | 2.77 | 0.054152
|  |  |  | 14.64 | 1.8 | 2.18 | 0.60556 | 12.96 | 3.68 | 2.65 | 0.69434 | 12.96 | 3.68 | 2.65 | 0.69434 |  | 5.72 | 0.39 | 2.76 | 0.070652
|  |  |  | 14.72 | 1.87 | 1.76 | 0.47059 | 13 | 3.64 | 2.58 | 0.70543 | 13 | 3.64 | 2.58 | 0.70543 |  | 5.76 | 0.52 | 2.72 | 0.095588
|  |  |  | 14.8 | 1.83 | 1.16 | 0.31694 | 13.04 | 3.36 | 2.49 | 0.6747 | 13.04 | 3.36 | 2.49 | 0.6747 |  | 5.8 | 0.74 | 2.67 | 0.13858
|  |  |  | 14.88 | 1.85 | 0.76 | 0.20541 | 13.08 | 3.44 | 2.5 | 0.688 | 13.08 | 3.44 | 2.5 | 0.688 |  | 5.84 | 0.99 | 2.77 | 0.1787
|  |  |  | 14.96 | 1.9 | 1.44 | 0.37895 | 13.12 | 2.5 | 2.8 | 0.44643 | 13.12 | 2.5 | 2.8 | 0.44643 |  | 5.88 | 1.3 | 2.67 | 0.24345
|  |  |  | 15.04 | 1.83 | 1.76 | 0.48087 | 13.16 | 1.65 | 2.8 | 0.29464 | 13.16 | 1.65 | 2.8 | 0.29464 |  | 5.92 | 1.6 | 2.81 | 0.2847
|  |  |  | 15.12 | 1.78 | 2.12 | 0.59551 | 13.2 | 1.52 | 2.8 | 0.27143 | 13.2 | 1.52 | 2.8 | 0.27143 |  | 5.96 | 1.95 | 2.68 | 0.36381
|  |  |  | 15.2 | 1.82 | 1.8 | 0.49451 | 13.24 | 1.28 | 2.95 | 0.21695 | 13.24 | 1.28 | 2.95 | 0.21695 |  | 6 | 2.25 | 2.86 | 0.39336
|  |  |  | 15.28 | 1.79 | 1.36 | 0.37989 | 13.28 | 1.36 | 3.07 | 0.2215 | 13.28 | 1.36 | 3.07 | 0.2215 |  | 6.04 | 2.73 | 2.94 | 0.46429
|  |  |  | 15.36 | 1.63 | 2.32 | 0.71166 | 13.32 | 1.12 | 3.01 | 0.18605 | 13.32 | 1.12 | 3.01 | 0.18605 |  | 6.08 | 3.16 | 2.55 | 0.61961
|  |  |  | 15.44 | 1.49 | 2.2 | 0.73826 | 13.36 | 0.8 | 2.97 | 0.13468 | 13.36 | 0.8 | 2.97 | 0.13468 |  | 6.12 | 3.55 | 2.83 | 0.62721
|  |  |  | 15.52 | 1.54 | 2 | 0.64935 | 13.4 | 1.12 | 3.11 | 0.18006 | 13.4 | 1.12 | 3.11 | 0.18006 |  | 6.16 | 2.87 | 3.01 | 0.47674
|  |  |  | 15.6 | 1.77 | 1.24 | 0.35028 | 13.44 | 1.12 | 3.15 | 0.17778 | 13.44 | 1.12 | 3.15 | 0.17778 |  | 6.2 | 4.16 | 2.44 | 0.85246
|  |  |  | 15.68 | 1.78 | 1.36 | 0.38202 | 13.48 | 0.48 | 3.06 | 0.078431 | 13.48 | 0.48 | 3.06 | 0.078431 |  | 2.2 | 3.55 | 2.43 | 0.73045
|  |  |  | 15.76 | 1.89 | 1.04 | 0.27513 | 13.52 | 0.4 | 3.09 | 0.064725 | 13.52 | 0.4 | 3.09 | 0.064725 |  | 2.16 | 3.85 | 3.08 | 0.625
|  |  |  | 15.84 | 1.49 | 2.16 | 0.72483 | 13.56 | 0.48 | 3.11 | 0.07717 | 13.56 | 0.48 | 3.11 | 0.07717 |  | 2.12 | 4.16 | 2.31 | 0.90043
|  |  |  | 15.92 | 1.51 | 2 | 0.66225 | 13.6 | 2.7 | 3.32 | 0.40663 | 13.6 | 2.7 | 3.32 | 0.40663 |  | 2.08 | 4.33 | 2.37 | 0.9135
|  |  |  | 16 | 1.43 | 2 | 0.6993 | 13.64 | 3.12 | 3.45 | 0.45217 | 13.64 | 3.12 | 3.45 | 0.45217 |  | 2.04 | 4.42 | 2.27 | 0.97357
[8 empty] | 13.68 | 3.04 | 3.43 | 0.44315 | 13.68 | 3.04 | 3.43 | 0.44315 |  | 2 | 4.24 | 2.35 | 0.90213
[8 empty] | 13.72 | 2.96 | 3.39 | 0.43658 | 13.72 | 2.96 | 3.39 | 0.43658 |  | 1.96 | 3.98 | 3.03 | 0.65677
[8 empty] | 13.76 | 3.04 | 3.39 | 0.44838 | 13.76 | 3.04 | 3.39 | 0.44838 |  | 1.92 | 3.64 | 2.35 | 0.77447
[8 empty] | 13.8 | 3.2 | 3.45 | 0.46377 | 13.8 | 3.2 | 3.45 | 0.46377 |  | 1.88 | 3.25 | 3.05 | 0.53279
[8 empty] | 13.84 | 3.12 | 3.47 | 0.44957 | 13.84 | 3.12 | 3.47 | 0.44957 |  | 1.84 | 2.85 | 3.01 | 0.47342
[8 empty] | 13.88 | 2.96 | 3.4 | 0.43529 | 13.88 | 2.96 | 3.4 | 0.43529 |  | 1.8 | 2.47 | 2.75 | 0.44909
[8 empty] | 13.92 | 2.96 | 3.39 | 0.43658 | 13.92 | 2.96 | 3.39 | 0.43658 |  | 1.76 | 2.08 | 2.61 | 0.39847
[8 empty] | 13.96 | 3.12 | 3.46 | 0.45087 | 13.96 | 3.12 | 3.46 | 0.45087 |  | 1.72 | 1.73 | 2.68 | 0.32276
[8 empty] | 14 | 2.96 | 3.39 | 0.43658 | 14 | 2.96 | 3.39 | 0.43658 |  | 1.68 | 1.39 | 2.76 | 0.25181
[8 empty] | 14.04 | 2.92 | 3.2 | 0.45625 | 14.04 | 2.92 | 3.2 | 0.45625 |  | 1.64 | 1.04 | 2.67 | 0.19476
[8 empty] | 14.08 | 3 | 3.31 | 0.45317 | 14.08 | 3 | 3.31 | 0.45317 |  | 1.6 | 0.82 | 2.77 | 0.14801
[8 empty] | 14.12 | 2.76 | 3.28 | 0.42073 | 14.12 | 2.76 | 3.28 | 0.42073 |  | 1.56 | 0.65 | 2.76 | 0.11775
[8 empty] | 14.16 | 2.92 | 3.17 | 0.46057 | 14.16 | 2.92 | 3.17 | 0.46057 |  | 1.52 | 0.48 | 2.67 | 0.089888
[8 empty] | 14.2 | 3 | 3.19 | 0.47022 | 14.2 | 3 | 3.19 | 0.47022 |  | 1.48 | 0.3 | 2.67 | 0.05618
[8 empty] | 14.24 | 3 | 3.19 | 0.47022 | 14.24 | 3 | 3.19 | 0.47022 |  | 1.44 | 0.26 | 2.69 | 0.048327
[8 empty] | 14.28 | 2.96 | 2.24 | 0.66071 | 14.28 | 2.96 | 2.24 | 0.66071 |  | 1.4 | 0.35 | 2.66 | 0.065789
[8 empty] | 14.32 | 2.96 | 3.21 | 0.46106 | 14.32 | 2.96 | 3.21 | 0.46106 |  | 1.36 | 0.43 | 2.67 | 0.080524
[8 empty] | 14.36 | 2.88 | 3.36 | 0.42857 | 14.36 | 2.88 | 3.36 | 0.42857 |  | 1.32 | 0.48 | 2.66 | 0.090226
[8 empty] | 14.4 | 3 | 3.23 | 0.4644 | 14.4 | 3 | 3.23 | 0.4644 |  | 1.28 | 0.48 | 2.71 | 0.088561
[8 empty] | 14.44 | 2.36 | 3.38 | 0.34911 | 14.44 | 2.36 | 3.38 | 0.34911 |  | 1.24 | 0.56 | 2.7 | 0.1037
[8 empty] | 14.48 | 25 | 3.35 | 3.7313 | 14.48 | 2.25 | 3.35 | 0.33582 |  | 1.2 | 0.61 | 2.63 | 0.11597
[8 empty] | 14.52 | 2.92 | 3.25 | 0.44923 | 14.52 | 2.92 | 3.25 | 0.44923 |  | 1.16 | 0.56 | 2.69 | 0.10409
[8 empty] | 14.56 | 2.12 | 3.37 | 0.31454 | 14.56 | 2.12 | 3.37 | 0.31454 |  | 1.12 | 0.56 | 2.71 | 0.10332
[8 empty] | 14.6 | 2.96 | 3.29 | 0.44985 | 14.6 | 2.96 | 3.29 | 0.44985 |  | 1.08 | 0.52 | 2.7 | 0.096296
[8 empty] | 14.64 | 2.76 | 3.25 | 0.42462 | 14.64 | 2.76 | 3.25 | 0.42462 |  | 1.04 | 0.56 | 2.67 | 0.10487
[8 empty] | 14.68 | 2.96 | 3.26 | 0.45399 | 14.68 | 2.96 | 3.26 | 0.45399 |  | 1 | 0.48 | 2.63 | 0.091255
[8 empty] | 14.72 | 3 | 3.31 | 0.45317 | 14.72 | 3 | 3.31 | 0.45317 |  | 0.96 | 0.38 | 2.61 | 0.072797
[8 empty] | 14.76 | 3.32 | 3.32 | 0.5 | 14.76 | 3.32 | 3.32 | 0.5 |  | 0.92 | 0.3 | 2.64 | 0.056818
[8 empty] | 14.8 | 3 | 3.36 | 0.44643 | 14.8 | 3 | 3.36 | 0.44643 |  | 0.88 | 0.35 | 2.62 | 0.066794
[8 empty] | 14.84 | 2.88 | 3.27 | 0.44037 | 14.84 | 2.88 | 3.27 | 0.44037 |  | 0.84 | 0.26 | 2.64 | 0.049242
[8 empty] | 14.88 | 2.88 | 3.26 | 0.44172 | 14.88 | 2.88 | 3.26 | 0.44172 |  | 0.8 | 0.3 | 2.63 | 0.057034
[8 empty] | 14.92 | 2.8 | 3.36 | 0.41667 | 14.92 | 2.8 | 3.36 | 0.41667 |  | 0.76 | 0.39 | 2.59 | 0.07529
[8 empty] | 14.96 | 2.8 | 3.36 | 0.41667 | 14.96 | 2.8 | 3.36 | 0.41667 |  | 0.72 | 0.43 | 2.57 | 0.083658
[8 empty] | 15 | 2.8 | 3.35 | 0.41791 | 15 | 2.8 | 3.35 | 0.41791 |  | 0.68 | 0.43 | 2.62 | 0.082061
[8 empty] | 15.04 | 2.8 | 3.39 | 0.41298 | 15.04 | 2.8 | 3.39 | 0.41298 |  | 0.64 | 0.48 | 2.58 | 0.093023
[8 empty] | 15.08 | 2.8 | 3.39 | 0.41298 | 15.08 | 2.8 | 3.39 | 0.41298 |  | 0.6 | 0.61 | 2.55 | 0.11961
[8 empty] | 15.12 | 2.76 | 3.4 | 0.40588 | 15.12 | 2.76 | 3.4 | 0.40588 |  | 0.56 | 0.61 | 2.55 | 0.11961
[8 empty] | 15.16 | 2.72 | 3.55 | 0.3831 | 15.16 | 2.72 | 3.55 | 0.3831 |  | 0.52 | 0.65 | 2.56 | 0.12695
[8 empty] | 15.2 | 2.84 | 3.4 | 0.41765 | 15.2 | 2.84 | 3.4 | 0.41765 |  | 0.48 | 0.78 | 1900-01-01 10:48 | 0.15918
[8 empty] | 15.24 | 3.04 | 3.47 | 0.43804 | 15.24 | 3.04 | 3.47 | 0.43804 |  | 0.44 | 0.91 | 2.47 | 0.18421
[8 empty] | 15.28 | 3.12 | 3.51 | 0.44444 | 15.28 | 3.12 | 3.51 | 0.44444 |  | 0.4 | 1.08 | 2.65 | 0.20377
[8 empty] | 15.32 | 2.92 | 3.48 | 0.41954 | 15.32 | 2.92 | 3.48 | 0.41954 |  | 0.36 | 1.3 | 2.64 | 0.24621
[8 empty] | 15.36 | 2.96 | 3.48 | 0.42529 | 15.36 | 2.96 | 3.48 | 0.42529 |  | 0.32 | 1.52 | 2.48 | 0.30645
[8 empty] | 15.4 | 2.76 | 3.65 | 0.37808 | 15.4 | 2.76 | 3.65 | 0.37808 |  | 0.28 | 1.82 | 2.71 | 0.33579
[8 empty] | 15.44 | 2.24 | 3.62 | 0.30939 | 15.44 | 2.24 | 3.62 | 0.30939 |  | 0.24 | 2.12 | 2.31 | 0.45887
[8 empty] | 15.48 | 3.12 | 3.62 | 0.43094 | 15.48 | 3.12 | 3.62 | 0.43094 |  | 0.2 | 2.38 | 2.3 | 0.51739
[8 empty] | 15.52 | 3.04 | 3.56 | 0.42697 | 15.52 | 3.04 | 3.56 | 0.42697 |  | 0.16 | 2.68 | 2.44 | 0.54918
[8 empty] | 15.56 | 2.12 | 2.08 | 0.50962 | 15.56 | 2.12 | 2.08 | 0.50962 |  | 0.12 | 2.98 | 2.21 | 0.67421
[8 empty] | 15.6 | 2.16 | 2.1 | 0.51429 | 15.6 | 2.16 | 2.1 | 0.51429 |  | 0.08 | 3.29 | 2.16 | 0.76157
[8 empty] | 15.64 | 2.12 | 2.1 | 0.50476 | 15.64 | 2.12 | 2.1 | 0.50476 |  | 0.04 | 3.55 | 2.61 | 0.68008
[8 empty] | 15.68 | 2 | 2.1 | 0.47619 | 15.68 | 2 | 2.1 | 0.47619 |  | 0 | 3.81 | 2.53 | 0.75296
[8 empty] | 15.72 | 2.12 | 2.14 | 0.49533 | 15.72 | 2.12 | 2.14 | 0.49533 |  | -0.04 | 3.85 | 2.68 | 0.71828
[8 empty] | 15.76 | 2.08 | 2.18 | 0.47706 | 15.76 | 2.08 | 2.18 | 0.47706 |  | -0.08 | 3.94 | 2.01 | 0.9801
[8 empty] | 15.8 | 2.08 | 2.17 | 0.47926 | 15.8 | 2.08 | 2.17 | 0.47926 |  | -0.12 | 3.86 | 2.54 | 0.75984
[8 empty] | 15.84 | 2.08 | 2.18 | 0.47706 | 15.84 | 2.08 | 2.18 | 0.47706 |  | -0.16 | 3.59 | 2.64 | 0.67992
[8 empty] | 15.88 | 2.08 | 2.18 | 0.47706 | 15.88 | 2.08 | 2.18 | 0.47706 |  | -0.2 | 3.37 | 2.43 | 0.69342
[8 empty] | 15.92 | 2.12 | 2.22 | 0.47748 | 15.92 | 2.12 | 2.22 | 0.47748 |  | -0.24 | 2.98 | 2.28 | 0.65351
[8 empty] | 15.96 | 2.16 | 2.21 | 0.48869 | 15.96 | 2.16 | 2.21 | 0.48869 |  | -0.28 | 2.77 | 2.57 | 0.53891
[8 empty] | 16 | 2.16 | 2.18 | 0.49541 | 16 | 2.16 | 2.18 | 0.49541 |  | -0.32 | 2.21 | 2.64 | 0.41856
[8 empty] | 16.04 | 2.12 | 2.17 | 0.48848 | 16.04 | 2.12 | 2.17 | 0.48848 |  | -0.36 | 1.91 | 2.61 | 0.3659
[8 empty] | 16.08 | 2.08 | 2.18 | 0.47706 | 16.08 | 2.08 | 2.18 | 0.47706 |  | -0.4 | 1.64 | 2.57 | 0.31907
[8 empty] | 16.12 | 2.2 | 2.2 | 0.5 | 16.12 | 2.2 | 2.2 | 0.5 |  | -0.44 | 1.38 | 2.34 | 0.29487
[8 empty] | 16.16 | 2.16 | 2.2 | 0.49091 | 16.16 | 2.16 | 2.2 | 0.49091 |  | -0.48 | 1.12 | 2.34 | 0.23932
[8 empty] | 16.2 | 2.16 | 2.18 | 0.49541 | 16.2 | 2.16 | 2.18 | 0.49541 |  | -0.52 | 0.91 | 2.46 | 0.18496
[8 empty] | 16.24 | 2.12 | 2.17 | 0.48848 | 16.24 | 2.12 | 2.17 | 0.48848 |  | -0.56 | 0.61 | 2.45 | 0.12449
[8 empty] | 16.28 | 2.12 | 2.15 | 0.49302 | 16.28 | 2.12 | 2.15 | 0.49302 |  | -0.6 | 0.39 | 2.41 | 0.080913
[8 empty] | 16.32 | 2.04 | 2.12 | 0.48113 | 16.32 | 2.04 | 2.12 | 0.48113 |  | -0.64 | 0.34 | 2.43 | 0.069959
[8 empty] | 16.36 | 2.04 | 2.1 | 0.48571 | 16.36 | 2.04 | 2.1 | 0.48571 |  | -0.68 | 0.39 | 2.36 | 0.082627
[8 empty] | 16.4 | 2.12 | 2.13 | 0.49765 | 16.4 | 2.12 | 2.13 | 0.49765 |  | -0.72 | 0.39 | 2.42 | 0.080579
[8 empty] | 16.44 | 2.12 | 2.17 | 0.48848 | 16.44 | 2.12 | 2.17 | 0.48848 |  | -0.76 | 0.43 | 2.42 | 0.088843
[8 empty] | 16.48 | 2.12 | 2.15 | 0.49302 | 16.48 | 2.12 | 2.15 | 0.49302 |  | -0.8 | 0.43 | 2.41 | 0.089212
[8 empty] | 16.52 | 2.08 | 2.12 | 0.49057 | 16.52 | 2.08 | 2.12 | 0.49057 |  | 6.24 | 4.11 | 2.52 | 0.81548
[8 empty] | 16.56 | 2.12 | 2.14 | 0.49533 | 16.56 | 2.12 | 2.14 | 0.49533 |  | 6.28 | 4.02 | 2.57 | 0.7821
[8 empty] | 16.6 | 2.08 | 2.13 | 0.48826 | 16.6 | 2.08 | 2.13 | 0.48826 |  | 6.32 | 3.85 | 2.46 | 0.78252
[8 empty] | 16.64 | 2.04 | 2.11 | 0.48341 | 16.64 | 2.04 | 2.11 | 0.48341 |  | 6.36 | 3.59 | 2.35 | 0.76383
[8 empty] | 16.68 | 2.12 | 2.09 | 0.50718 | 16.68 | 2.12 | 2.09 | 0.50718 |  | 6.4 | 3.33 | 2.71 | 0.61439
[8 empty] | 16.72 | 2.12 | 2.12 | 0.5 | 16.72 | 2.12 | 2.12 | 0.5 |  | 6.44 | 2.94 | 2.65 | 0.55472
[8 empty] | 16.76 | 2.08 | 2.11 | 0.49289 | 16.76 | 2.08 | 2.11 | 0.49289 |  | 6.48 | 2.59 | 2.35 | 0.55106
[8 empty] | 16.8 | 2.08 | 2.14 | 0.48598 | 16.8 | 2.08 | 2.14 | 0.48598 |  | 6.52 | 2.25 | 2.32 | 0.48491
[8 empty] | 16.84 | 2.12 | 2.14 | 0.49533 | 16.84 | 2.12 | 2.14 | 0.49533 |  | 6.56 | 2.04 | 2.21 | 0.46154
[8 empty] | 16.88 | 2.16 | 2.14 | 0.50467 | 16.88 | 2.16 | 2.14 | 0.50467 |  | 6.6 | 1.78 | 2.52 | 0.35317
[8 empty] | 16.92 | 2.12 | 2.14 | 0.49533 | 16.92 | 2.12 | 2.14 | 0.49533 |  | 6.64 | 1.51 | 2.34 | 0.32265
[8 empty] | 16.96 | 2.12 | 2.16 | 0.49074 | 16.96 | 2.12 | 2.16 | 0.49074 |  | 6.68 | 1.21 | 2.34 | 0.25855
[8 empty] | 17 | 2.12 | 2.13 | 0.49765 | 17 | 2.12 | 2.13 | 0.49765 |  | 6.72 | 1.21 | 2.31 | 0.2619
[8 empty] | 17.04 | 2.08 | 2.13 | 0.48826 | 17.04 | 2.08 | 2.13 | 0.48826 |  | 6.76 | 1 | 2.42 | 0.20661
[8 empty] | 17.08 | 2.08 | 2.11 | 0.49289 | 17.08 | 2.08 | 2.11 | 0.49289 |  | 6.8 | 0.95 | 2.47 | 0.19231
[8 empty] | 17.12 | 2.08 | 2.1 | 0.49524 | 17.12 | 2.08 | 2.1 | 0.49524 |  | 6.84 | 0.91 | 2.43 | 0.18724
[8 empty] | 17.16 | 2.04 | 2.11 | 0.48341 | 17.16 | 2.04 | 2.11 | 0.48341 |  | 6.88 | 0.82 | 2.33 | 0.17597
[8 empty] | 17.2 | 2.12 | 2.11 | 0.50237 | 17.2 | 2.12 | 2.11 | 0.50237 |  | 6.92 | 0.91 | 2.47 | 0.18421
[8 empty] | 17.24 | 2.04 | 2.12 | 0.48113 | 17.24 | 2.04 | 2.12 | 0.48113 |  | 6.96 | 0.82 | 2.45 | 0.16735
[8 empty] | 17.28 | 2.08 | 2.09 | 0.49761 | 17.28 | 2.08 | 2.09 | 0.49761 |  | 7 | 0.91 | 2.31 | 0.19697
[8 empty] | 17.32 | 2 | 2.07 | 0.48309 | 17.32 | 2 | 2.07 | 0.48309 |  | 7.04 | 0.87 | 2.44 | 0.17828
[8 empty] | 17.36 | 2.08 | 2.13 | 0.48826 | 17.36 | 2.08 | 2.13 | 0.48826 |  | 7.08 | 0.87 | 2.42 | 0.17975
[8 empty] | 17.4 | 2 | 2.06 | 0.48544 | 17.4 | 2 | 2.06 | 0.48544 |  | 7.12 | 0.74 | 2.41 | 0.15353
[8 empty] | 17.44 | 2.04 | 2.06 | 0.49515 | 17.44 | 2.04 | 2.06 | 0.49515 |  | 7.16 | 0.61 | 2.43 | 0.12551
[8 empty] | 17.48 | 1.96 | 2.08 | 0.47115 | 17.48 | 1.96 | 2.08 | 0.47115 |  | 7.2 | 0.65 | 2.42 | 0.1343
[8 empty] | 17.52 | 2.04 | 2.07 | 0.49275 | 17.52 | 2.04 | 2.07 | 0.49275 |  | 7.24 | 0.82 | 2.44 | 0.16803
[8 empty] | 17.56 | 2 | 2.06 | 0.48544 | 17.56 | 2 | 2.06 | 0.48544
[8 empty] | 17.6 | 2 | 2.07 | 0.48309 | 17.6 | 2 | 2.07 | 0.48309
[8 empty] | 17.64 | 2 | 2.05 | 0.4878 | 17.64 | 2 | 2.05 | 0.4878
[8 empty] | 17.68 | 1.96 | 2.08 | 0.47115 | 17.68 | 1.96 | 2.08 | 0.47115
[8 empty] | 17.72 | 1.84 | 2.04 | 0.45098 | 17.72 | 1.84 | 2.04 | 0.45098
[8 empty] | 17.76 | 1.88 | 2 | 0.47 | 17.76 | 1.88 | 2 | 0.47
[8 empty] | 17.8 | 1.8 | 2.03 | 0.44335 | 17.8 | 1.8 | 2.03 | 0.44335
[8 empty] | 17.84 | 1.88 | 2.01 | 0.46766 | 17.84 | 1.88 | 2.01 | 0.46766
[8 empty] | 17.88 | 1.92 | 2.05 | 0.46829 | 17.88 | 1.92 | 2.05 | 0.46829
[8 empty] | 17.92 | 1.88 | 2.05 | 0.45854 | 17.92 | 1.88 | 2.05 | 0.45854
[8 empty] | 17.96 | 1.88 | 2.03 | 0.46305 | 17.96 | 1.88 | 2.03 | 0.46305
[8 empty] | 18 | 1.92 | 2.05 | 0.46829 | 18 | 1.92 | 2.05 | 0.46829
[8 empty] | 18.04 | 1.92 | 2.07 | 0.46377 | 18.04 | 1.92 | 2.07 | 0.46377
[8 empty] | 18.08 | 2 | 2.08 | 0.48077 | 18.08 | 2 | 2.08 | 0.48077
[8 empty] | 18.12 | 1.88 | 2.07 | 0.45411 | 18.12 | 1.88 | 2.07 | 0.45411
[8 empty] | 18.16 | 1.84 | 2.07 | 0.44444 | 18.16 | 1.84 | 2.07 | 0.44444
[8 empty] | 18.2 | 1.92 | 2.06 | 0.46602 | 18.2 | 1.92 | 2.06 | 0.46602
[8 empty] | 18.24 | 1.92 | 2.06 | 0.46602 | 18.24 | 1.92 | 2.06 | 0.46602
[8 empty] | 18.28 | 1.96 | 2.05 | 0.47805 | 18.28 | 1.96 | 2.05 | 0.47805
[8 empty] | 18.32 | 1.84 | 2.01 | 0.45771 | 18.32 | 1.84 | 2.01 | 0.45771
[8 empty] | 18.36 | 1.88 | 2.02 | 0.46535 | 18.36 | 1.88 | 2.02 | 0.46535
[8 empty] | 18.4 | 1.84 | 2.01 | 0.45771 | 18.4 | 1.84 | 2.01 | 0.45771
[8 empty] | 18.44 | 1.84 | 2.06 | 0.4466 | 18.44 | 1.84 | 2.06 | 0.4466
[8 empty] | 18.48 | 1.88 | 2.04 | 0.46078 | 18.48 | 1.88 | 2.04 | 0.46078
[8 empty] | 18.52 | 1.88 | 2.07 | 0.45411 | 18.52 | 1.88 | 2.07 | 0.45411
[8 empty] | 9.44 | 3.16 | 3.73 | 0.42359 | 9.44 | 3.16 | 3.73 | 0.42359
[8 empty] | 9.4 | 3 | 3.72 | 0.40323 | 9.4 | 3 | 3.72 | 0.40323
[8 empty] | 9.36 | 2.92 | 3.7 | 0.39459 | 9.36 | 2.92 | 3.7 | 0.39459
[8 empty] | 9.32 | 2.76 | 3.7 | 0.37297 | 9.32 | 2.76 | 3.7 | 0.37297
[8 empty] | 9.28 | 2.36 | 3.62 | 0.32597 | 9.28 | 2.36 | 3.62 | 0.32597
[8 empty] | 9.24 | 1.64 | 2.01 | 0.40796 | 9.24 | 1.64 | 2.01 | 0.40796
[8 empty] | 9.2 | 1.68 | 2.03 | 0.41379 | 9.2 | 1.68 | 2.03 | 0.41379
[8 empty] | 9.16 | 1.6 | 2.04 | 0.39216 | 9.16 | 1.6 | 2.04 | 0.39216
[8 empty] | 9.12 | 1.6 | 2.04 | 0.39216 | 9.12 | 1.6 | 2.04 | 0.39216
[8 empty] | 9.08 | 1.64 | 2.02 | 0.40594 | 9.08 | 1.64 | 2.02 | 0.40594
[8 empty] | 9.04 | 1.68 | 2.03 | 0.41379 | 9.04 | 1.68 | 2.03 | 0.41379
[8 empty] | 9 | 1.68 | 2.02 | 0.41584 | 9 | 1.68 | 2.02 | 0.41584
[8 empty] | 8.96 | 1.68 | 2.05 | 0.40976 | 8.96 | 1.68 | 2.05 | 0.40976
[8 empty] | 8.92 | 1.68 | 2.05 | 0.40976 | 8.92 | 1.68 | 2.05 | 0.40976
[8 empty] | 8.88 | 1.68 | 2.03 | 0.41379 | 8.88 | 1.68 | 2.03 | 0.41379
[8 empty] | 8.84 | 1.6 | 2.05 | 0.39024 | 8.84 | 1.6 | 2.05 | 0.39024
[8 empty] | 8.8 | 1.68 | 2.03 | 0.41379 | 8.8 | 1.68 | 2.03 | 0.41379
[8 empty] | 8.76 | 1.56 | 2.07 | 0.37681 | 8.76 | 1.56 | 2.07 | 0.37681
[8 empty] | 8.72 | 1.56 | 2.06 | 0.37864 | 8.72 | 1.56 | 2.06 | 0.37864
[8 empty] | 8.68 | 1.68 | 2.04 | 0.41176 | 8.68 | 1.68 | 2.04 | 0.41176
[8 empty] | 8.64 | 1.64 | 2.04 | 0.40196 | 8.64 | 1.64 | 2.04 | 0.40196
[8 empty] | 8.6 | 1.56 | 2.08 | 0.375 | 8.6 | 1.56 | 2.08 | 0.375
[8 empty] | 8.56 | 1.68 | 2.07 | 0.4058 | 8.56 | 1.68 | 2.07 | 0.4058
[8 empty] | 8.52 | 1.64 | 2.07 | 0.39614 | 8.52 | 1.64 | 2.07 | 0.39614
[8 empty] | 8.48 | 1.64 | 2.05 | 0.4 | 8.48 | 1.64 | 2.05 | 0.4
[8 empty] | 8.44 | 1.64 | 2.05 | 0.4 | 8.44 | 1.64 | 2.05 | 0.4
[8 empty] | 8.4 | 1.56 | 2.06 | 0.37864 | 8.4 | 1.56 | 2.06 | 0.37864
[8 empty] | 8.36 | 1.64 | 2.11 | 0.38863 | 8.36 | 1.64 | 2.11 | 0.38863
[8 empty] | 8.32 | 1.56 | 2.11 | 0.36967 | 8.32 | 1.56 | 2.11 | 0.36967
[8 empty] | 8.28 | 1.72 | 2.13 | 0.40376 | 8.28 | 1.72 | 2.13 | 0.40376
[8 empty] | 8.24 | 1.72 | 2.09 | 0.41148 | 8.24 | 1.72 | 2.09 | 0.41148
[8 empty] | 8.2 | 1.76 | 2.19 | 0.40183 | 8.2 | 1.76 | 2.19 | 0.40183
[8 empty] | 8.16 | 1.6 | 2.16 | 0.37037 | 8.16 | 1.6 | 2.16 | 0.37037
[8 empty] | 8.12 | 1.8 | 2.3 | 0.3913 | 8.12 | 1.8 | 2.3 | 0.3913
[8 empty] | 8.08 | 1.76 | 2.41 | 0.36515 | 8.08 | 1.76 | 2.41 | 0.36515
[8 empty] | 8.04 | 1.68 | 2.55 | 0.32941 | 8.04 | 1.68 | 2.55 | 0.32941
[8 empty] | 8 | 1.56 | 2.38 | 0.32773 | 8 | 1.56 | 2.38 | 0.32773
[8 empty] | 7.96 | 1.6 | 2.49 | 0.32129 | 7.96 | 1.6 | 2.49 | 0.32129
[8 empty] | 7.92 | 1.48 | 2.52 | 0.29365 | 7.92 | 1.48 | 2.52 | 0.29365
[8 empty] | 7.88 | 1.8 | 2.91 | 0.30928 | 7.88 | 1.8 | 2.91 | 0.30928
[8 empty] | 7.84 | 1.88 | 3.11 | 0.30225 | 7.84 | 1.88 | 3.11 | 0.30225
[8 empty] | 7.8 | 1.8 | 3.07 | 0.29316 | 7.8 | 1.8 | 3.07 | 0.29316
[8 empty] | 7.76 | 1.88 | 3.14 | 0.29936 | 7.76 | 1.88 | 3.14 | 0.29936
[8 empty] | 7.72 | 1.8 | 2.99 | 0.301 | 7.72 | 1.8 | 2.99 | 0.301
[8 empty] | 7.68 | 1.6 | 3.05 | 0.2623 | 7.68 | 1.6 | 3.05 | 0.2623
[8 empty] | 7.64 | 1.64 | 3.04 | 0.26974 | 7.64 | 1.64 | 3.04 | 0.26974
[8 empty] | 7.6 | 1.44 | 2.99 | 0.2408 | 7.6 | 1.44 | 2.99 | 0.2408
[8 empty] | 7.56 | 1.24 | 3.02 | 0.2053 | 7.56 | 1.24 | 3.02 | 0.2053
[8 empty] | 7.52 | 1.24 | 2.86 | 0.21678 | 7.52 | 1.24 | 2.86 | 0.21678
[8 empty] | 7.48 | 1.24 | 2.97 | 0.20875 | 7.48 | 1.24 | 2.97 | 0.20875
[8 empty] | 7.44 | 1.04 | 2.91 | 0.17869 | 7.44 | 1.04 | 2.91 | 0.17869
[8 empty] | 7.4 | 1.24 | 2.98 | 0.20805 | 7.4 | 1.24 | 2.98 | 0.20805
[8 empty] | 7.36 | 1.16 | 2.92 | 0.19863 | 7.36 | 1.16 | 2.92 | 0.19863
[8 empty] | 7.32 | 92 | 2.82 | 16.3121 | 7.32 | 0.92 | 2.82 | 0.16312
[8 empty] | 7.28 | 1 | 2.66 | 0.18797 | 7.28 | 1 | 2.66 | 0.18797
[8 empty] | 7.24 | 1 | 2.64 | 0.18939 | 7.24 | 1 | 2.64 | 0.18939
[8 empty] | 7.2 | 1.12 | 2.79 | 0.20072 | 7.2 | 1.12 | 2.79 | 0.20072
[8 empty] | 7.16 | 1.84 | 2.81 | 0.3274 | 7.16 | 1.84 | 2.81 | 0.3274
[8 empty] | 7.12 | 1.68 | 2.94 | 0.28571 | 7.12 | 1.68 | 2.94 | 0.28571
[8 empty] | 7.08 | 2.16 | 3.01 | 0.3588 | 7.08 | 2.16 | 3.01 | 0.3588
[8 empty] | 7.04 | 1.92 | 2.98 | 0.32215 | 7.04 | 1.92 | 2.98 | 0.32215
[8 empty] | 7 | 2 | 2.94 | 0.34014 | 7 | 2 | 2.94 | 0.34014
[8 empty] | 6.96 | 2 | 2.96 | 0.33784 | 6.96 | 2 | 2.96 | 0.33784
[8 empty] | 6.92 | 2.12 | 2.89 | 0.36678 | 6.92 | 2.12 | 2.89 | 0.36678
[8 empty] | 6.88 | 2.08 | 2.98 | 0.34899 | 6.88 | 2.08 | 2.98 | 0.34899
[8 empty] | 6.84 | 2.44 | 3 | 0.40667 | 6.84 | 2.44 | 3 | 0.40667
[8 empty] | 6.8 | 2.48 | 3.01 | 0.41196 | 6.8 | 2.48 | 3.01 | 0.41196
[8 empty] | 6.76 | 2.6 | 2.97 | 0.43771 | 6.76 | 2.6 | 2.97 | 0.43771
[8 empty] | 6.72 | 2.72 | 3.12 | 0.4359 | 6.72 | 2.72 | 3.12 | 0.4359
[8 empty] | 6.68 | 2.92 | 3.05 | 0.47869 | 6.68 | 2.92 | 3.05 | 0.47869
[8 empty] | 6.64 | 2.76 | 3.08 | 0.44805 | 6.64 | 2.76 | 3.08 | 0.44805
[8 empty] | 6.6 | 2.76 | 2.99 | 0.46154 | 6.6 | 2.76 | 2.99 | 0.46154
[8 empty] | 6.56 | 2.88 | 2.97 | 0.48485 | 6.56 | 2.88 | 2.97 | 0.48485
[8 empty] | 6.52 | 2.96 | 3.08 | 0.48052 | 6.52 | 2.96 | 3.08 | 0.48052
[8 empty] | 6.48 | 3 | 3.03 | 0.49505 | 6.48 | 3 | 3.03 | 0.49505